## Sheet1
| Materiais |  |  | Medidas do contentor
| externo | isolante | interior | Comprimento | Largura | Altura
espessura | 0.002 | 0.02 | 0.02 | 6.058 | 2.438 | 2.591
coefiente de condutividade termica | 19 | 0.02 | 0.13
Áreas do contentor (m2) |  |  |  | Resistência térmica (k/w)
A (Lar * Alt) | B (Com * Alt) | C (Com * Lar) | Total | Externa | Isolante | Interior | Total
6.317 | 15.696 | 14.769 | 73.564 | 1.4309e-06 | 0.013594 | 0.0020913 | 0.015686
Energia fornecida a cada contentor em 2h30, à temperatura (ºC) de |  |  | 20 | horas | segundos
|  |  |  | 2.5 | 9000
Temperatura | Taxa de transferência térmica (W) | Tempo (segundos) | Energia total por contentor (J)
-5 | 1593.7413 | 9000 | 14343671.4545
7 | 828.7455 | 9000 | 7458709.1564