## Sheet1
| Materiais |  |  |  | Medidas do contentor
| externo | isolante | interior |  | Comprimento | Largura | Altura
espessura | 0.002 | 0.02 | 0.02 |  | 6.058 | 2.438 | 2.591
coefiente de condutividade termica | 19 | 0.02 | 0.13
Áreas do contentor |  |  |  |  | Resistência térmica (k/w)
A (Lar * Alt) | B (Com * Alt) | C (Com * Lar) | Total |  | Externa | Isolante | Interior | Total
6.317 | 15.696 | 14.769 | 73.564 |  | 1.4309e-06 | 0.013594 | 0.0020913 | 0.015686
Viagem Leixões |  |  |  | Contentores a transportar
horas | segundos | temperatura exterior |  | Temperatura | Quantidade
4 | 14400 | 20 |  | -5 | 15
|  |  |  | 7 | 25
Viagem Sines
horas | segundos | temperatura exterior
8 | 28800 | 28
Contentores na viagem de Leixões (4 horas, 20ºC)
Temperatura | Taxa de transferência térmica (W) | Tempo (segundos) | Energia total por contentor (J) | Quantidade de contentores | Energia total por soma de contentores (J)
-5 | 1593.7413 | 14400 | 22949874.3273 | 15 | 344248114.9088
7 | 828.7455 | 14400 | 11933934.6502 | 25 | 298348366.2543
|  |  | Total | 40 | 642596481.1631
Contentores na viagem de Sines (8 horas, 28ºC)
Temperatura | Taxa de transferência térmica (W) | Tempo (segundos) | Energia total por contentor (J) | Quantidade de contentores | Energia total por soma de contentores (J)
-5 | 2103.7385 | 28800 | 60587668.224 | 15 | 908815023.3593
7 | 1338.7427 | 28800 | 38555788.8698 | 25 | 963894721.7447
|  |  | Total | 40 | 1872709745.104
Resultado
Total de Leixões (J) |  | Total de Sines (J) |  | Total viagem (J) | Total (MJ)
642596481.1631 |  | 1872709745.104 |  | 2515306226.2671 | 2515.3062