## Sheet1
| Materiais |  |  |  | Medidas do contentor |  |  |  | Viagem Leixões |  |  |  | Viagem Sines
| externo | isolante | interior |  | Comprimento | Largura | Altura |  | horas | segundos | temperatura exterior |  | horas | segundos | temperatura exterior
espessura | 0.002 | 0.02 | 0.02 |  | 6.058 | 2.438 | 2.591
coefiente de condutividade termica | 19 | 0.02 | 0.13 | [5 empty] | 4 | 14400 | 20 |  | 8 | 28800 | 28
Áreas do contentor |  |  |  |  | Resistência térmica (k/w)
A (Lar * Alt) | B (Com * Alt) | C (Com * Lar) | Total |  | Externa | Isolante | Interior | Total
6.317 | 15.696 | 14.769 | 73.564 |  | 1.4309e-06 | 0.013594 | 0.0020913 | 0.015686 | Contentor -5ºC |  |  |  | Contentor 7ºC
[9 empty] | Temperatura | Posição | Quantidade |  | Temperatura | Posição | Quantidade
[9 empty] | -5 | 1 | 0 |  | 7 | 1 | 4
[10 empty] | 2 | 0 |  |  | 2 | 4
Resistência térmica para a área exposta dos contentores | [9 empty] | 3 | 4 |  |  | 3 | 0
[10 empty] | 4 | 0 |  |  | 4 | 4
Posição no navio | Área de A (m^2) | Área de B (m^2) | Área de C (m^2) | Área exposta total (m^2) | Resistência térmica (k/w) |  |  |  |  | 5 | 5 |  |  | 5 | 1
[5 empty] | Externa | Isolante | Interior | Total |  | 6 | 0 |  |  | 6 | 6
1 | 6.317 |  | 14.769 | 21.086 | 4.9921e-06 | 0.047425 | 0.0072961 | 0.054726 |  | 7 | 0 |  |  | 7 | 6
2 | 6.317 | 15.696 | 14.769 | 36.782 | 2.8618e-06 | 0.027187 | 0.0041826 | 0.031373 |  | 8 | 6 |  |  | 8 | 0
3 | 6.317 |  |  | 6.317 | 1.6663e-05 | 0.1583 | 0.024354 | 0.18267
4 | 6.317 | 15.696 |  | 22.013 | 4.7819e-06 | 0.045428 | 0.0069889 | 0.052421
5 |  |  | 14.769 | 14.769 | 7.1273e-06 | 0.067709 | 0.010417 | 0.078133
6 |  | 15.696 | 14.769 | 30.465 | 3.4552e-06 | 0.032825 | 0.0050499 | 0.037878
7 |  | 15.696 |  | 15.696 | 6.7064e-06 | 0.06371 | 0.0098016 | 0.073519 | Contentores a -5ºC na viagem de Leixões (4 horas, 20ºC)
8 |  |  |  | 0 | 0 | 0 | 0 | 0
[9 empty] | Posição | Taxa de transferência térmica (W) | Tempo (segundos) | Energia total por contentor (J) | Quantidade de contentores | Energia total por soma de contentores (J)
Resistência térmica para a área não exposta dos contentores
[9 empty] | 1 | 1593.7413 | 14400 | 22949874.3273 | 0 | 0
Posição no navio | Área de A (m^2) | Área de B (m^2) | Área de C (m^2) | Área não exposta total (m^2) | Resistência térmica (k/w) |  |  |  | 2 | 1593.7413 | 14400 | 22949874.3273 | 0 | 0
[5 empty] | Externa | Isolante | Interior | Total | 3 | 1593.7413 | 14400 | 22949874.3273 | 4 | 91799497.309
1 | 6.317 | 31.392 | 14.769 | 52.478 | 2.0059e-06 | 0.019056 | 0.0029316 | 0.021989 | 4 | 1593.7413 | 14400 | 22949874.3273 | 0 | 0
2 | 6.317 | 15.696 | 14.769 | 36.782 | 2.8618e-06 | 0.027187 | 0.0041826 | 0.031373 | 5 | 1593.7413 | 14400 | 22949874.3273 | 5 | 114749371.6363
3 | 6.317 | 31.392 | 29.538 | 67.247 | 1.5653e-06 | 0.014871 | 0.0022878 | 0.01716 | 6 | 1593.7413 | 14400 | 22949874.3273 | 0 | 0
4 | 6.317 | 15.696 | 29.538 | 51.551 | 2.0419e-06 | 0.019398 | 0.0029843 | 0.022385 | 7 | 1593.7413 | 14400 | 22949874.3273 | 0 | 0
5 | 12.634 | 31.392 | 14.769 | 58.795 | 1.7903e-06 | 0.017008 | 0.0026167 | 0.019627 | 8 | 1593.7413 | 14400 | 22949874.3273 | 6 | 137699245.9635
6 | 12.634 | 15.696 | 14.769 | 43.099 | 2.4424e-06 | 0.023202 | 0.0035696 | 0.026774 |  |  |  |  | Total: | 344248114.9088
7 | 12.634 | 15.696 | 29.538 | 57.868 | 1.819e-06 | 0.017281 | 0.0026586 | 0.019941
8 | 12.634 | 31.392 | 29.538 | 73.564 | 1.4309e-06 | 0.013594 | 0.0020913 | 0.015686
Distribuição de contentores | [8 empty] | Contentores a 7ºC na viagem de Leixões (4 horas, 20ºC)
| Camada inferior | [7 empty] | Posição | Taxa de transferência térmica (W) | Tempo (segundos) | Energia total por contentor (J) | Quantidade de contentores | Energia total por soma de contentores (J)
Estibordo
|  | -5 | -5 | -5 | -5 | -5 |  |  | 1 | 828.7455 | 14400 | 11933934.6502 | 4 | 47735738.6007
| Proa | -5 | -5 | -5 | -5 | -5 | Popa |  | 2 | 828.7455 | 14400 | 11933934.6502 | 4 | 47735738.6007
|  | -5 | -5 | -5 | -5 | -5 |  |  | 3 | 828.7455 | 14400 | 11933934.6502 | 0 | 0
|  | 7 | 7 | 7 | 7 | 7 |  |  | 4 | 828.7455 | 14400 | 11933934.6502 | 4 | 47735738.6007
|  |  |  | Bombordo |  |  |  |  | 5 | 828.7455 | 14400 | 11933934.6502 | 1 | 11933934.6502
[9 empty] | 6 | 828.7455 | 14400 | 11933934.6502 | 6 | 71603607.901
[9 empty] | 7 | 828.7455 | 14400 | 11933934.6502 | 6 | 71603607.901
[9 empty] | 8 | 828.7455 | 14400 | 11933934.6502 | 0 | 0
| Camada superior | [11 empty] | Total: | 298348366.2543
Estibordo
|  | 7 | 7 | 7 | 7 | 7
| Proa | 7 | 7 | 7 | 7 | 7 | Popa
|  | 7 | 7 | 7 | 7 | 7
|  | 7 | 7 | 7 | 7 | 7
Bombordo
Contentores a -5ºC na viagem de Sines (8 horas, 28ºC)
[9 empty] | Posição | Taxa de transferência térmica (W) | Tempo (segundos) | Energia total por contentor (J) | Quantidade de contentores | Energia total por soma de contentores (J)
[9 empty] | 1 | 1739.9242 | 28800 | 50109817.0581 | 0 | 0
[9 empty] | 2 | 1848.7399 | 28800 | 53243708.4392 | 0 | 0
[9 empty] | 3 | 1637.5351 | 28800 | 47161012.1519 | 4 | 188644048.6075
[9 empty] | 4 | 1746.3508 | 28800 | 50294903.533 | 0 | 0
[9 empty] | 5 | 1696.1303 | 28800 | 48848553.5607 | 5 | 244242767.8036
[9 empty] | 6 | 1804.946 | 28800 | 51982444.9419 | 0 | 0
[9 empty] | 7 | 1702.5569 | 28800 | 49033640.0356 | 0 | 0
[9 empty] | 8 | 2103.7385 | 28800 | 60587668.224 | 6 | 363526009.3437
[13 empty] | Total: | 796412825.7548
Contentores a 7ºC na viagem de Sines (8 horas, 28ºC)
[9 empty] | Posição | Taxa de transferência térmica (W) | Tempo (segundos) | Energia total por contentor (J) | Quantidade de contentores | Energia total por soma de contentores (J)
[9 empty] | 1 | 974.9284 | 28800 | 28077937.7039 | 4 | 112311750.8157
[9 empty] | 2 | 1083.7441 | 28800 | 31211829.0851 | 4 | 124847316.3403
[9 empty] | 3 | 872.5393 | 28800 | 25129132.7977 | 0 | 0
[9 empty] | 4 | 981.355 | 28800 | 28263024.1788 | 4 | 113052096.7154
[9 empty] | 5 | 931.1345 | 28800 | 26816674.2066 | 1 | 26816674.2066
[9 empty] | 6 | 1039.9502 | 28800 | 29950565.5877 | 6 | 179703393.5262
[9 empty] | 7 | 937.5611 | 28800 | 27001760.6815 | 6 | 162010564.0889
[9 empty] | 8 | 1338.7427 | 28800 | 38555788.8698 | 0 | 0
[13 empty] | Total: | 718741885.693
Resultado
[9 empty] | Total de Leixões (J) |  | Total de Sines (J) |  | Total viagem (J) | Total (MJ)
[9 empty] | 642596481.1631 |  | 1515154711.4479 |  | 2157751192.611 | 2157.7512